## VALORES GARANTIZADOS
TABLA No.1: VERIFICACION DE CUMPLIMIENTO DE DATOS GARANTIZADOS
ASPECTOS MECANICOS Y CONSTRUCTIVOS DE LA CARCASA
DESCRIPCION | SOLICITADO | OFRECIDO
Material de fabricación | Aluminio fundido o Polímero de alta densidad
Resistencia a la temperatura | 200 °C, mínimo
Espesor, uniforme | 2 mm, mínimo
Acabado | Liso, libre de porosidades
Color | Gris
Resistencia a los impactos | IK 07, mínimo
Resistencia a la penetración de objetos y humedad | IP 35, mínimo
Mecanismo de sujeción al brazo de suspensión | Abrazadera tipo "U para tubo metálico de 42 mm a 60 mm de diámetro exterior.
Empotramiento del tubo dentro del mecanismo de sujeción | 9 Cm, Mínimo
Base para control fotoeléctrico | Tipo "TWIST LOCK" de siete contactos, según norma ANSI-C-136.10
En caso de Ofrecer carcasas de material polimérico
Estabilidad mecánica ante el aumento de la temperatura | En un rango mínimo de 0 a 200 °C
Norma de resistencia al fuego | UL94-V1 ó V0, o cualquier otra equivalente en cuyo caso se debe aportar copia de la norma ofrecida
ASPECTOS MECANICOS Y CONSTRUCTIVOS DE LA FUENTE DE LUZ, SISTEMA ÓPTICO DISTRIBUIDOR DE LUZ Y CUBIERTA PROTECTORA.
DESCRIPCION | SOLICITADO | OFRECIDO
Generación de los LEDs | Cuarta generación
Temperatura de operación ambiente | de 0°C a 40 °C, mínimo
Maxíma temerarura del disipador @ 25°C de temperatura ambiente | 75°C, máximo
Resistencia a los impactos de la cubierta protectora de los LEDs | IK 07, mínimo
Resistencia a la penetración de objetos y humedad de la cubierta protectora de los LEDs | IP 65, mínimo
ASPECOS DE CONEXIÓN Y COMPONENTES ELECTRICOS
DESCRIPCION | SOLICITADO | OFRECIDO
Alimentación de la luminaria | Bloque de conexiones con terminales de atornillar / 12 AWG
Protección eléctrica contra sobre voltajes | 10 KV como mínimo. Según norma IEEE/ANSI C62.41.2
Conexión interna de protecciones y fotocelda | Según esquema adjunto a las especificaciones
Temperatura de operación ambiente | de 0°C a 40 °C, mínimo
"Driver" ofrecido | De corriente constante
ASPECTOS DE DESEMPEÑO ELECTRICO Y FOTOMETRICO.
DESCRIPCION | SOLICITADO | OFRECIDO
Factor de potencia de la luminaria | 0,9 mínimo
Distorsión total de armónicas en corriente a carga plena | no mayor al 15 %
Potencia consumida por la luminaria completa | Según lo indicado en las especificaciones
Flujo luminoso inicial de la luminaria | Según lo indicado en las especificaciones
Depreciación de flujo luminoso | 15 % máximo a las 50 000 horas de uso.
La eficiencia lumínica de la luminaria completa (DRIVER+ LEDs +optica) | Igual o mayor a 90 Lm / W
Temperatura de color CCT de la luz. | Entre 3500 °K y 4200 °K
Índice de rendimiento de color “CRI” | Mayor o igual a 70
Máximo flujo lumínico hacia el hemisferio superior. | 5%
DISEÑO DE ILUMINCION
DESCRIPCION | SOLICITADO | OFRECIDO SEGÚN MEMORIA DE CALCULO APORTADA
Luminancia (L) sobre la calzada | 0.75 Promedio Cd/m2
Iluminancia horizontal sobre la calzada. | 10 Promedio Luxes
3 Mínimo Luxes
Iluminancia horizontal sobre la acera izquierda. | 20 Promedio Luxes
6 mínimo Luxes
Factor de uniformidad Uo: Lmin / Lmed | 0.3 Mínimo
CONTROL FOTO-ELÉCTRICO
DESCRIPCION | SOLICITADO | OFRECIDO
Tipo | Electrónica.
Tensión de línea y operación (en corriente alterna) | Multitensión.
Frecuencia de operación | 60Hz
Capacidad nominal mínima | Mayor o igual a 1000W / 1800VA.
Conmutador unipolar | Una vía, normalmente cerrado. Electrónico
Modo de falla | Encendido.
Vida útil a carga nominal encendido/apagado | Mayor o igual a 10000 operaciones.
Nivel de luz para el encendido | El nivel de luz para encendido debe ser de 5 a 16 luxes y de apagado o desconexión de 35 luxes máximo. El encendido debe tener un retardo máximo de 5 segundos. Para evitar el apagado por deslumbramiento el control fotoeléctrico debe contar con retardo de apagado entre 2 y 10segundos.
Conmutador | El conmutador ofrecido debe ser de tipo , electrónico en estado sólido. El conmutador en electrónico en estado sólido se requiere que la conexión y desconexión de la carga sea el cruce por cero de la onda de voltaje y corriente.
Resistencia dieléctrica | Mayor o igual a 2,5 kV.
Protección | Debe contar con protección sobre tensión tipo Varistor (MOV) de 360 Joules como mínimo
Rango de temperatura de operación | De -5ºC a +65ºC.
Resistencia a la humedad | Mayor o igual a 95%.
Material de fabricación de la cubierta exterior | Polipropileno estabilizado contra la luz ultravioleta, o algún material similar de iguales o superiores características.
Material de fabricación del chasis | Fenólico moldeado por compresión, o algún material similar de iguales o superiores características.
Material de fabricación de las terminales (clavijas) | Bronce sólido, 3 polos, de giro y traba (twistlock), o algún material similar de iguales o superiores características.
Material de fabricación del empaque | Polietileno reticulado, o algún material similar de iguales o superiores características.
Consumo máximo del relé a 120V en corriente alterna | 0,5W.
Consumo máximo del relé a 240V en corriente alterna | Indicar
Capacidad del relé | Mayor o igual a 30A.
Celda de Silicio | Herméticamente sellada.
Retardo de respuesta | 2s a 5s.
Color de la cubierta exterior | Azul. Se podrán valorar otras opciones de color, a conveniencia de la Jasec
Garantía mínima aceptada | 5 años.
Medios para marcar fecha (para control de garantía y funcionamiento) | Mes y año.
Normas de fabricación | ANSI-C-136.10 - 1988, o superiores/equivalentes.
Figura de referencia | Figura Nº 3, adjunta.
Certificados de calidad de producto | Deberá tener (aportar documentación que así lo compruebe).
Costo Control Fotoeléctrico | Debe indicarse el costo de unitario del Control Fotoeléctrico. Este costo debe estar incluido en el costo unitario de la luminaria

## INFORMACION TECNICA
TABLA No.2: VERIFICACION DE ENTREGA DE LA INFORMACION SOLICITADA
ASPECTOS MECANICOS Y CONSTRUCTIVOS DE LA CARACASA
DESCRIPCION | SOLICITADO | OFRECIDO
En caso de ofrecer otro tipo de sujeción que no sean gazas tipo “U” | Entregar junto con la oferta toda la información descriptiva del mecanismo de sujeción ofrecido
ASPECTOS DE CONEXIÓN Y COMPONENTES ELECTRICOS
DESCRIPCION | SOLICITADO | OFRECIDO
Protección del equipo eléctrico contra sobre voltajes | Aportar toda la información (ficha) técnica de la protección ofrecida.
El "driver” con que se ofrezcan las luminarias debe ser de corriente constante | Indicar la corriente y voltaje que el driver suministra a las placas de LEDs
Debe contar con protección de los LEDs ante temperaturas críticas, por apagado o atenuación de flujo lumínico | Se debe indicar el tipo de protección ofrecida
Los LEDs deben contar con una cubierta protectora resistente a los impactos y a la penetración de objetos y humedad en grados IK07 e IP65 como mínimo, se e permite que la cubierta protectora sea el mismo sistema óptico distribuidor de luz | Se indica que se ofrece como cubierta protectora
DISEÑO DE ILUMINACION
DESCRIPCION | SOLICITADO | OFRECIDO
Memoria de cálculo de iluminación utilizando la curva de distribución asimétrica de la luminaria ofrecida | Aportar en formato PDF, las hojas de resultados obtenidas del software utilizado
Distribución ISOLUX completa para al menos tres (3) postes, sobre una longitud de carretera no menor de 200 metros | Aportar en formato PDF, las hojas de resultados obtenidas del software utilizado
Matriz de intensidades, completa, correspondiente a la iluminancia horizontal del plano en estudio. | Debe entregarse impresa y en formato digital ( * *. IES )
Curvas fotométricas de la luminaria ofrecida | Representación Gráfica
Curva fotométrica polar (tipo C) | Representación Gráfica
Curva de distribución asimétrica de la luminaria ofrecida | Representación Gráfica
Curvas ISOLUX | Representación Gráfica
Curvas ISOCANDELA | Representación Gráfica
Curva de coeficiente de utilización | Representación Gráfica

## CERTIFICADOS
TABLA No.3: VERIFICACION DE ENTREGA DE CERTIFICACIONES
ASPECTOS MECANICOS Y CONSTRUCTIVOS DE LA CARACASA
DESCRIPCION | SOLICITADO | OFRECIDO
Debe ser resistente a los impactos y a la penetración de objetos y humedad en grados IK07 e IP43 como mínimo | Aportar los certificados de pruebas realizadas bajo las EN 62262, IEC 60529
En caso de Ofrecer carcasas de material polimérico
Debe ser resistente al efecto de la radiación solar ultravioleta | Aportar los certificados de pruebas
Debe tener estabilidad mecánica ante el aumento de temperatura en un rango mínimo de 0°C a 200 °C. | Aportar los certificados de pruebas de estabilidad mecánica
Debe ser auto extinguible al fuego, según la Norma UL 94-V1 ó V0, (Aportar los certificados de pruebas). | Aportar los certificados de pruebas.
Sistema de sujeción al brazo de suspensión diferente a abrazaderas de gaza tipo “U”, | Aportar los certificados de pruebas de vibración
ASPECTOS MECANICOS Y CONSTRUCTIVOS DE LA FUENTE DE LUZ, SISTEMA ÓPTICO DISTRIBUIDOR DE LUZ Y CUBIERTA PROTECTORA.
DESCRIPCION | SOLICITADO | OFRECIDO
Los LEDs deben contar con una cubierta protectora resistente a los impactos y a la penetración de objetos y humedad en grados IK07 e IP65 | Aportar los certificados de pruebas realizadas bajo las EN 62262, IEC 60529
ASPECTOS DE DESEMPEÑO ELECTRICO Y FOTOMETRICO
DESCRIPCION | SOLICITADO | OFRECIDO
Para los valores ofrecidos de: Potencia consumida, Flujo luminoso inicial, Eficiencia lumínica, Temperatura de color CCT y rendimiento de color CRI | Entregar los certificados de pruebas donde se verifican los valores orecidos, obtenidos bajo los requerimientos de la norma IES LM-79
Curva de mantenimiento de flujo luminoso | Entregar prueba certificada de la obtención de la curva de mantenimiento de flujo luminosos con base en una vida útil L70